## Sheet1
Lp. | Opis | j.m. | Obmiar
Przedmiar
1 | Remont nawierzchni jezdni i parkingów dla potrzeb budynku NFZ
Element robót 1.1 | Roboty rozbiórkowe
Pozycja 1 | KNR 0231-0813-03 Rozebranie krawężników betonowych o wymiarach 15x30 cm i podsypce cementowo - piaskowej. | m | 346,000
Pozycja 2 | KNR 0231-0812-03 Rozebranie ław pod krawężniki z betonu. | m3 | 28,000
Pozycja 3 | KNR 0231-0814-02 Rozebranie obrzeży trawnikowych o wymiarach 8x30 cm na podsypce piaskowej. Do ponoweego wykorzystania 50% | m | 82,000
Pozycja 4 | KNR 0231-0815-07 Rozebranie chodników płyty betonowe o wymiarach 50x50x7 cm na podsypce cementowo - piaskowej. | m2 | 24,000
Pozycja 5 | KNR 0231-0805-03 Rozebranie nawierzchni z kostki betonowej na podsypce cementowo - piaskowej, sposób rozbiórki ręczny. Do ponownego wykorzystania | m2 | 15,000
Pozycja 6 | KNR 0231-0803-03 Mechaniczne rozebranie nawierzchni z mieszanek mineralno-bitumicznych o grubości 3 cm. Chodniki | m2 | 111,000
Pozycja 7 | KNR 0231-0801-07 Mechaniczne rozebranie podbudowy z mas mineralno-bitumicznych o grubości 4 cm. | m2 | 111,000
Pozycja 8 | KNR 0231-0801-08 Mechaniczne rozebranie podbudowy z mas mineralno-bitumicznych o grubości za każdy dalszy 1 cm. Do 10cm Krotność = 6,00 | m2 | 111,000
Pozycja 9 | KNR 0231-0803-03 Mechaniczne rozebranie nawierzchni z mieszanek mineralno-bitumicznych o grubości 3 cm. Jezdnie | m2 | 1 055,000
Pozycja 10 | KNR 0231-0804-05 Ręczne rozebranie nawierzchni z brukowca o wysokości brukowca 15 cm. 139+1055 | m2 | 1 194,000
| 139+1055 | = | 1 194,000
Pozycja 11 | KNR 0231-0811-04 Rozebranie nawierzchni z płyt drogowych betonowych typu Trylinka, grubość płyt 15 cm. | m2 | 950,000
Pozycja 12 | KNR 0225-0407-05 Rozebranie nawierzchni z płyt ażurowych o powierzchni do 1,0 m2. typu IOMB | m2 | 134,000
Pozycja 13 | KNR 0231-0801-03 Mechaniczne rozebranie podbudowy betonowej o grubości 12 cm. 950+134 | m2 | 1 084,000
| 950+134 | = | 1 084,000
Pozycja 14 | KNR 0231-0801-04 Mechaniczne rozebranie podbudowy betonowej o grubości za każdy dalszy 1 cm. Do 15cm Krotność = 3,00 | m2 | 1 084,000
Pozycja 15 | KNR 0401-0108-11 Wywiezienie gruzu samochodami samowyładowczymi na odległość do 1 km. | m3 | 592,594
| 346*0,15*0,3+28+82*0,08*0,3*0,5+24*0,07 +111*0,13 +1055*0,18+139*0,15+950*0,15+134*0,12+1084*0,15 |  | = | 592,594
Pozycja 16 | KNR 0401-0108-12 Wywiezienie gruzu samochodami samowyładowczymi, dodate na każdy następny 1 km odległości ponad 1 km. Do 20km Krotność = 19,00 | m3 k | 592,594
Pozycja 17 | Koszt utylizacji | t |  | 1 125,929
| (346*0,15*0,3+28+82*0,08*0,3*0,5+24*0,07+111*0,13 +1055*0,18+139*0,15+950*0,15+134*0,12+1084*0,15)* 1,9 |  | = | 1 125,929
Element robót 1.2 | Profilowanie
Pozycja 18 | KNR 0231-0103-04 Mechaniczne profilowanie i zagęszczanie podłoża pod warstwy konstrukcyjne nawierzchni, kategoria gruntu I-IV. | m2 |  | 1 703,000
| 1106+597 | = | = | 1 703,000
Pozycja 19 | KNR 0231-0103-02 Ręczne profilowanie i zagęszczanie podłoża pod warstwy konstrukcyjne nawierzchni, kategoria gruntu III-IV. | m2 |  | 1 275,000
| 411+864 |  | = | 1 275,000
Element robót 1.3 | Krawężniki
Pozycja 20 | KNR 0231-0401-02 Rowki pod krawężniki i ławy krawężnikowe | m |  | 448,000
Pozycja 21 | KNR 0231-0402-04a Ławy betonowe z oporem pod krawężniki wystajace | m3 |  | 35,970
| 436*(0,15*0,35+0,2*0,15) |  | = | 35,970
Pozycja 22 | KNR 0231-0402-05 Ławy pod krawężniki, dodatek za wykonanie ławy betonowej n łukach o promieniu do 40 m. | m3 a |  | 5,115
| 62*(0,15*0,35+0,2*0,15) |  | = | 5,115
Pozycja 23 | KNR 0231-0402-03a Ławy betonowe zwykłe pod krawężniki wtopione | m3 | 0,450
| 12*0,25*0,15 |  | = | 0,450
Pozycja 24 | KNR 0231-0403-03 Krawężniki betonowe wystające o wymiarach 15x30 cm na podsypce cementowo - piaskowej. | m |  | 436,000
Pozycja 25 | KNR 0231-0403-07 Krawężniki betonowe, dodatek za ustawienie krawężników na łukach o promieniu do 10 m. | m |  | 29,000
Pozycja 26 | KNR 0231-0403-08 Krawężniki betonowe, dodatek za ustawienie krawężników na łukach o promieniu do 40 m. | m |  | 33,000
Pozycja 27 | KNR 0231-0403-03 Krawężniki betonowe wtopione o wymiarach 15x30 cm na podsypce cementowo - piaskowej. | m |  | 12,000
Element robót 1.4 | Nawierzchnie jezdni i miejsc postojowych
Pozycja 28 | KNR 0231-0104-05 Warstwa z pospółki, zagęszczanie mechaniczne, grubość warstwy po zagęszczeniu 6 cm. | m2 |  | 597,000
Pozycja 29 | KNR 0231-0111-03a Podbudowy z gruntu stabilizowanego cementem grubość podbudowy po zagęszczeniu 12cm. | m2 |  | 1 106,000
Pozycja 30 | KNR 0231-0118-01 Pielęgnacja podbudowy z gruntu stabilizowanego cementem, pielęgnacja podbudowy piaskiem z polewaniem wodą. | m2 |  | 1 106,000
Pozycja 31 | KNR 0231-0114-05 Podbudowy z kruszywa łamanego, grubość warstwy po zagęszczeniu 15 cm. | m2 |  | 1 106,000
Pozycja 32 | KNR 0231-0114-06 Podbudowy z kruszywa łamanego, dopłata za każdy dalszy 1 c grubości warstwy ponad 15 cm. Do 20cm Krotność = 5,00 | m2 |  | 1 106,000
Pozycja 33 | KNR 0231-0114-05 Podbudowy z kruszywa łamanego, grubość warstwy po zagęszczeniu 10 cm. | m2 |  | 597,000
Pozycja 34 | KNR 0231-0511-03a Nawierzchnia z kostki brukowej betonowej o grubości 8 cm, układanej na podsypce cementowo-piaskowej. | m2 |  | 1 106,000
Pozycja 34 a | Ułożenie nawierzchni z kostki rzędowej kamiennej ( materiał z odzysku ) | m2 |  | 597,000
Element robót 1.5 | Nawierzchnie chodników
Pozycja 35 | KNR 0231-0407-04 Obrzeża betonowe o wymiarach 30x8 cm na podsypce piaskow z wypełnieniem spoin zaprawą cementową ( w tym 41 m z odzysku) . | m |  | 214,000
Pozycja 36 | KNR 0231-0105-07 Podsypka cementowo-piaskowa, zagęszczanie mechaniczne, grubość warstwy po zagęszczeniu 3 cm. | m2 |  | 411,000
Pozycja 37 | KNR 0231-0105-08 Podsypka cementowo-piaskowa, zagęszczanie mechaniczne, za każdy dalszy 1 cm grubości warstwy. Do 10cm Krotność = 7,00 | m2 |  | 411,000
Pozycja 38 | KNR 0231-0511-02a Nawierzchnia z kostki brukowej betonowej o grubości 6 cm, układanej na podsypce cementowo-piaskowej.( w tym 15m2 z odzysku) | m2 |  | 411,000
Element robót 1.6 | Trawniki
Pozycja 39 | KNR 0221-0218-01 Ręczne rozścielenie ziemi urodzajnej z przerzutem na terenie płaskim gr. warstwy 10cm. Ziemia dowieziona | m3 |  | 86,400
| 864*0,1 | = |  | 86,400
Pozycja 40 | KNR 0221-0218-01 Ręczne rozścielenie ziemi żyznej z przerzutem na terenie płaski gr. warstwy 5cm. Ziemia dowieziona | m3 |  | 43,200
| 864*0,05 | = |  | 43,200
Pozycja 41 | KNR 0221-0401-05 Wykonanie trawników dywanowych siewem z nawożeniem | m2 |  | 864,000
Element robót 1.7 | Przesadzenia krzewów
Pozycja 42 | KNR 0221-0105-04 Wykopanie krzewów w celu przesadzenia z bryłą korzeniową | szt. |  | 3,000
Pozycja 43 | KNR 0221-0302-05a Sadzenie krzewów liściastych form naturalnych na terenie płaskim w gruncie kategorii III, z całkowitą zaprawą dołów o średnicy i głębokości 0,5 m ziemią urodzajną. Z przesadzenia | szt. |  | 3,000
Pozycja 44 | KNR 0221-0701-01 Pielęgnacja krzewów liściastych. | szt. |  | 3,000
Element robót 1.8 | Roboty uzupełniające
Pozycja 45 | KNR 0231-1406-02a Regulacja pionowa studzienek dla urządzeń podziemnych -kratki ściekowe uliczne. | szt. |  | 3,000
Element robót 1.9 | Zabezpieczenie istniejących gazociągów
Pozycja 46 | KNR (w) 0216-0612-03 Naprawa izolacji antykorozyjnej na istniejących gazociągach -zdjęcie starej izolacji i założenie nowej - 62 mb | m2 |  | 12,654
| 62*3,14*0,065 | = |  | 12,654
Pozycja 47 | KNR 0219-0119-01 Rury ochronne połówkowe dla gzociągu rura stalowa ochronna DN120 .Płozy systemu Raci lub Plitek. | m |  | 62,000
| 62 | = |  | 62,000
Pozycja 48 | KNR 0401-1304-04 Spawanie rur połówkowych + płaskownik 4x40 | m spoiny |  | 124,000
| 62*2 | = |  | 124,000
Pozycja 49 | KNR 0216-0619-04 Izolacja taśmą plastyczną rurociągów . Izolacja rur ochronnych taśmą Premcote 1500 wraz z podkładem Premcote | m2 |  | 35,042
| 62*3,14*0,12*1,5 | = |  | 35,042
Pozycja 50 | KNR 0219-0214-01 Sączki węchowe o średnicy nominalnej 50 mm, nad rurą ochronną. | szt. |  | 4,000
Pozycja 51 | KNR 0219-0122-01 Uszczelnienie końców rur ochronnych o średnicy nominalnej 12 mm rękawem z folii termokurczliwej z wypełnieniem pianką poliuretanową | 1 końcówka 0 |  | 8,000
Pozycja 52 | KNR 0219-0134-03 Oznakowanie trasy gazociągu na słupku betonowym. | kpl. |  | 4,000
Pozycja 53 | KNR 0219-0219-01 Oznakowanie trasy rurociągu ułożonego w ziemi taśmą z tworzywa sztucznego metalizowaną koloru żółtego szer. 20cm z napisem "Uwaga - przewód gazowy" | m |  | 62,000
koniec wydruku