## Przedmiar
Przedmiar robót
Narodowy Fundusz Zdrowia, Gdańsk, ul. Marynarki Polskiej 148
Nr poz. | Podstawa | Opis robót | Jm | Ilość
1 | 2 | 3 | 4 | 5
1. Remont pomieszczeń nr 2, 5, 6, 8, 9, 10, 11, 12 i korytarza od na odcinku od pom. węzła cieplnego do pom. 9.
1.1. Roboty przygotowawcze
1 | KNR 4-01 0701/02 | Odbicie tynków wewnętrznych o powierzchni do 5m2 na ścianach, filarach, pilastrach z zaprawy cementowo-wapiennej - pod tynk Remmers
ściany podokienne z wywinięciem na dł. 0,8 m na ściany poprzeczne:
|  | pom. 2 1,6*(0,8*2+2,14) | m2 | 5.984
|  | pom. 5 1,6*(0,8*2+3,0) | m2 | 7.36
|  | pom. 6 1,6*(0,8*2+1,41+1,48) | m2 | 7.184
|  | pom. 8 1,5*(0,8*2+7,99) | m2 | 14.385
|  | pom. 9-1 1,6*(0,8+10,65)+1,9*(0,8*4,37) | m2 | 24.962
|  | pom. 9-2 1,9*(0,8*2+2,44) | m2 | 7.676
|  | pom. 9-3 2,6*(0,5*2+4,35) | m2 | 13.91
|  | pom. 10 1,8*(0,8*2+4,74) | m2 | 11.412
|  | pom. 11 1,8*(0,8*2+3,13) | m2 | 8.514
|  | pom. 12 1,8*(0,8*2+3,42) | m2 | 9.036
|  | razem | m2 | 110.423
2 | KNR 4-01 0426/01 analogia | Rozebranie okładziny ścian z płyty g-k
|  | pom. 9-3 4,35*2,6 | m2 | 11.31
3 | KNR-W 4-01 1216/01 | Zabezpieczenie podłóg folią
Korytarz na odcinku od pom. węzła cieplnego do klatki schodowej:
|  | posadzka 2,19*15,58 | m2 | 34.12
|  | razem | m2 | 34.12
1.2. Roboty budowlane w technologii tradycyjnej - na ścianach i sufitach
4 | KNR 4-01 1202/09 | Zeskrobanie i zmycie starej farby w pomieszczeniach o powierzchni podłogi ponad 5m2
Pomieszczenia:
ściany
pom. 2 (4,53*2+2,14*2)*2,63 = 35,084
pom. 5 (4,53*2+3,0*2)*2,63 = 39,608
pom. 6 (4,53*4+1,41*2+1,48*2)*2,63 = 62,857
pom. 8 (4,37*2+7,99*2)*2,67 = 66,002
pom. 9-1 (4,37*2+10,65*2)*2,58+2,63*2*2,36 = 89,917
pom. 9-2 (2,44*2+10,65*2)*2,63 = 68,853
pom. 9-3 (4,58*2+10,48*2)*2,66 = 80,119
pom. 10 (4,74*2+4,35*2)*2,66 = 48,359
pom. 11 (3,13*2+4,58*2)*2,66 = 41,017
pom. 12 (3,42*2+4,89*2)*2,76 = 45,871
ściany = 577,687
sufity
pom. 2 4,53*2,14 = 9,694
pom. 5 4,53*3,0 = 13,59
pom. 6 4,53*1,41+4,53*1,48 = 13,092
pom. 8 4,37*7,99 = 34,916
pom. 9-1 4,37*10,65-2,63*3,7 = 36,81
pom. 9-2 2,44*10,65 = 25,986
pom. 9-3 4,58*10,48 = 47,998
pom. 10 4,74*4,35 = 20,619
pom. 11 3,13*4,58 = 14,335
pom. 12 3,42*4,89 = 16,724
sufity = 233,764
|  | ściany+sufity | m2 | 811.451
|  | minus skute tynki (remmers) -110,423 | m2 | -110.423
Korytarze:
Korytarz na odcinku od pom. węzła cieplnego do klatki schodowej:
|  | ściany (2,19*2+15,58*2)*2,84 | m2 | 100.934
|  | sufit 2,19*15,58 | m2 | 34.12
Korytarz na odcinku od klatki schodowej do pom. 9:
|  | ściany (3,95+3,24*2+2,44+6,99*2+1,51+7,95*2+2,62*2-1,1)*2,84 | m2 | 137.456
|  | sufit 3,95*3,24-1,17*0,72+1,51*6,99+2,62*7,95 | m2 | 43.34
|  | razem | m2 | 1016.878
5 | KNR 4-01 0705/07 | Wykonanie pasów z tynku o szerokości do 10cm na murach z cegieł lub ścianach z betonu pokrywających bruzdy z przewodami elektrycznymi
|  | pom. 8 3 | m | 3
|  | pom. 9-3 3 | m | 3
|  | pom.10 3 | m | 3
|  | razem | m | 9
6 | KNR K-04 0305/01 analogia | Gładzie jednowarstwowe grubości 3mm wykonywane ręcznie na podłożu z tynku - Cekol DL-80 + Cekol C-35
Pomieszczenia:
ściany
pom. 2 (4,53*2+2,14*2)*2,63 = 35,084
pom. 5 (4,53*2+3,0*2)*2,63 = 39,608
pom. 6 (4,53*4+1,41*2+1,48*2)*2,63 = 62,857
pom. 8 (4,37*2+7,99*2)*2,67 = 66,002
pom. 9-1 (4,37*2+10,65*2)*2,58+2,63*2*2,36 = 89,917
pom. 9-2 (2,44*2+10,65*2)*2,63 = 68,853
pom. 9-3 (4,58*2+10,48*2)*2,66 = 80,119
pom. 10 (4,74*2+4,35*2)*2,66 = 48,359
pom. 11 (3,13*2+4,58*2)*2,66 = 41,017
pom. 12 (3,42*2+4,89*2)*2,76 = 45,871
ściany = 577,687
sufity
pom. 2 4,53*2,14 = 9,694
pom. 5 4,53*3,0 = 13,59
pom. 6 4,53*1,41+4,53*1,48 = 13,092
pom. 8 4,37*7,99 = 34,916
pom. 9-1 4,37*10,65-2,63*3,7 = 36,81
pom. 9-2 2,44*10,65 = 25,986
pom. 9-3 4,58*10,48 = 47,998
pom. 10 4,74*4,35 = 20,619
pom. 11 3,13*4,58 = 14,335
pom. 12 3,42*4,89 = 16,724
sufity = 233,764
|  | ściany+sufity | m2 | 811.451
|  | minus skute tynki (remmers) -110,423 | m2 | -110.423
Korytarze:
Korytarz na odcinku od klatki schodowej do pom. 9:
|  | ściany (3,95+3,24*2+2,44+6,99*2+1,51+7,95*2+2,62*2-1,1)*2,84 | m2 | 137.456
|  | sufit 3,95*3,24-1,17*0,72+1,51*6,99+2,62*7,95 | m2 | 43.34
|  | razem | m2 | 881.824
7 | KNR 2-02 1505/03 | Dwukrotne malowanie farbami emulsyjnymi wewnętrznych podłoży gipsowych z gruntowaniem - ściany, w kolorze pastelowym
Pomieszczenia:
ściany
pom. 2 (4,53*2+2,14*2)*2,63 = 35,084
pom. 5 (4,53*2+3,0*2)*2,63 = 39,608
pom. 6 (4,53*4+1,41*2+1,48*2)*2,63 = 62,857
pom. 8 (4,37*2+7,99*2)*2,67 = 66,002
pom. 9-1 (4,37*2+10,65*2)*2,58+2,63*2*2,36 = 89,917
pom. 9-2 (2,44*2+10,65*2)*2,63 = 68,853
pom. 9-3 (4,58*2+10,48*2)*2,66 = 80,119
pom. 10 (4,74*2+4,35*2)*2,66 = 48,359
pom. 11 (3,13*2+4,58*2)*2,66 = 41,017
pom. 12 (3,42*2+4,89*2)*2,76 = 45,871
ściany = 577,687
|  | ściany | m2 | 577.687
|  | minus skute tynki (remmers) -110,423 | m2 | -110.423
Korytarze:
Korytarz na odcinku od pom. węzła cieplnego do klatki schodowej:
|  | ściany (2,19*2+15,58*2)*2,84 | m2 | 100.934
Korytarz na odcinku od klatki schodowej do pom. 9:
|  | ściany (3,95+3,24*2+2,44+6,99*2+1,51+7,95*2+2,62*2-1,1)*2,84 | m2 | 137.456
|  | razem | m2 | 705.654
8 | KNR 2-02 1505/03 | Dwukrotne malowanie farbami emulsyjnymi wewnętrznych podłoży gipsowych z gruntowaniem - sufity, w kolorze białym
Pomieszczenia:
sufity
pom. 2 4,53*2,14 = 9,694
pom. 5 4,53*3,0 = 13,59
pom. 6 4,53*1,41+4,53*1,48 = 13,092
pom. 8 4,37*7,99 = 34,916
pom. 9-1 4,37*10,65-2,63*3,7 = 36,81
pom. 9-2 2,44*10,65 = 25,986
pom. 9-3 4,58*10,48 = 47,998
pom. 10 4,74*4,35 = 20,619
pom. 11 3,13*4,58 = 14,335
pom. 12 3,42*4,89 = 16,724
sufity = 233,764
|  | sufity | m2 | 233.764
Korytarze:
Korytarz na odcinku od pom. węzła cieplnego do klatki schodowej:
|  | sufit 2,19*15,58 | m2 | 34.12
Korytarz na odcinku od klatki schodowej do pom. 9:
|  | sufit 3,95*3,24-1,17*0,72+1,51*6,99+2,62*7,95 | m2 | 43.34
|  | razem | m2 | 311.224
1.3. Posadzki
9 | KNR 4-01 0811/07 | Rozebranie posadzek z płytek z kamieni sztucznych na zaprawie cementowej
|  | pom. 6 1,47*4,92 | m2 | 7.232
|  | pom. 9-2 2,45*3,36 | m2 | 8.232
|  | pom. 10 4,74*4,35 | m2 | 20.619
|  | pom. 11 3,13*4,58 | m2 | 14.335
|  | razem | m2 | 50.418
10 | KNR 4-01 0212/01 | Rozbiórka elementów konstrukcji betonowych niezbrojonych o grubości do 15cm
Posadzki cementowe wraz z podłożem:
|  | pom. 10 4,74*4,35*0,08 | m3 | 1.65
|  | pom. 11 3,13*4,58*0,08 | m3 | 1.147
|  | pom. 12 3,42*4,89*0,1 | m3 | 1.672
|  | razem | m3 | 4.469
11 | KNR K-13 0103/05 | Usunięcie przez frezowanie zewnętrznej warstwy betonu grubości do 5mm z powierzchni poziomych
|  | pom. 8 3,6*2,7 | m2 | 9.72
|  | korytarz 3,95*3,24 | m2 | 12.798
|  | razem | m2 | 22.518
12 | KNR K-13 0103/06 | Usunięcie przez frezowanie zewnętrznej warstwy betonu grubości do 5mm z powierzchni poziomych - dodatek za 1mm powyżej 5mm - do 10 mm (Krotność= 5)
|  | korytarz 3,95*3,24 | m2 | 12.798
|  | razem | m2 | 12.798
13 | KNR K-13 0103/06 | Usunięcie przez frezowanie zewnętrznej warstwy betonu grubości do 5mm z powierzchni poziomych - dodatek za 1mm powyżej 5mm - do 20 mm (Krotność= 15)
|  | pom. 8 3,6*2,7 | m2 | 9.72
|  | razem | m2 | 9.72
14 | KNR 2-02 1102/01 | Warstwy wyrównawcze z zaprawy cementowej grubości 20mm pod posadzki zatarte na ostro
Wykonanie obniżonej posadzki - pod terakotę
|  | pom. 10 4,74*4,35 | m2 | 20.619
|  | pom. 11 3,13*4,58 | m2 | 14.335
|  | pom. 12 3,42*4,89 | m2 | 16.724
|  | razem | m2 | 51.678
15 | KNR 2-02 1102/03 | Warstwy wyrównawcze pod posadzki - dodatek lub potrącenie za zmianę grubości o 10mm - do 40 mm (Krotność= 2)
|  | obmiar j.w. 51,678 | m2 | 51.678
16 | KNR 0-17 2608/01 | Przygotowanie starego podłoża oczyszczenie mechaniczne i zmycie - istniejąca terakota i posadzki betonowe
Posadzki
pom. 2 4,53*2,14 = 9,694
pom. 5 4,53*3,0 = 13,59
pom. 6 4,53*1,41+4,53*1,48 = 13,092
pom. 8 4,37*7,99 = 34,916
pom. 9-1 4,37*10,65-2,63*3,7 = 36,81
pom. 9-2 2,44*10,65 = 25,986
pom. 9-3 4,58*10,48 = 47,998
pom. 10 4,74*4,35 = 20,619
pom. 11 3,13*4,58 = 14,335
pom. 12 3,42*4,89 = 16,724
Korytarz na odcinku od klatki schodowej do pom. 9: 3,95*3,24-1,17*0,72+1,51*6,99+2,62*7,95+1,0*0,43*2 = 44,2
posadzki = 277,964
podłoża frezowane i nowe
22,518+51,678 = 74,196
podłożafrezowaneinowe = 74,196
|  | posadzki-podłożafrezowaneinowe | m2 | 203.768
|  | razem | m2 | 203.768
17 | KNR 2-02 1118/08 | Posadzki z płytek Gresowych o wymiarach 30x30cm układanych na klej metodą zwykłą
Posadzki:
|  | pom. 2 4,53*2,14 | m2 | 9.694
|  | pom. 5 4,53*3,0 | m2 | 13.59
|  | pom. 6 4,53*1,41+4,53*1,48 | m2 | 13.092
|  | pom. 8 4,37*7,99 | m2 | 34.916
|  | pom. 9-1 4,37*10,65-2,63*3,7 | m2 | 36.81
|  | pom. 9-2 2,44*10,65 | m2 | 25.986
|  | pom. 9-3 4,58*10,48 | m2 | 47.998
|  | pom. 10 4,74*4,35 | m2 | 20.619
|  | pom. 11 3,13*4,58 | m2 | 14.335
|  | pom. 12 3,42*4,89 | m2 | 16.724
|  | Korytarz na odcinku od klatki schodowej do pom. 9: 3,95*3,24-1,17*0,72+1,51*6,99+2,62*7,95+1,0*0,43*2 | m2 | 44.2
|  | razem | m2 | 277.964
18 | KNR 2-02 1120/06 | Cokoliki o wysokości 8cm z płytek gresowych o wymiarach 30x30cm układane metodą kombinowaną z przecinaniem płytek
w pomieszczeniach:
|  | pom. 2 4,53*2+2,14*2 | m | 13.34
|  | pom. 5 4,53*2+3,0*2 | m | 15.06
|  | pom. 6 4,53*4+1,41*2+1,48*2 | m | 23.9
|  | pom. 8 4,37*2+7,99*2 | m | 24.72
|  | pom. 9-1 4,37*2+10,65*2+2,63*2 | m | 35.3
|  | pom. 9-2 2,44*2+10,65*2 | m | 26.18
|  | pom. 9-3 4,58*2+10,48*2 | m | 30.12
|  | pom. 10 4,74*2+4,35*2 | m | 18.18
|  | pom. 11 3,13*2+4,58*2 | m | 15.42
|  | pom. 12 3,42*2+4,89*2 | m | 16.62
|  | Korytarz na odcinku od klatki schodowej do pom. 9 3,95+3,24*2+2,44+6,99*2+1,51+7,95*2+2,62*2-1,1 | m | 48.4
|  | razem | m | 267.24
1.4. Roboty w technologii Remmers
1.4.1. Ściany w technologii Remmers
19 | KNR 0-17 2608/01 | Przygotowanie starego podłoża oczyszczenie mechaniczne i zmycie
ściany podokienne z wywinięciem na dł. 0,8 m na ściany poprzeczne:
|  | pom. 2 1,6*(0,8*2+2,14) | m2 | 5.984
|  | pom. 5 1,6*(0,8*2+3,0) | m2 | 7.36
|  | pom. 6 1,6*(0,8*2+1,41+1,48) | m2 | 7.184
|  | pom. 8 1,5*(0,8*2+7,99) | m2 | 14.385
|  | pom. 9-1 1,6*(0,8+10,65)+1,9*(0,8*4,37) | m2 | 24.962
|  | pom. 9-2 1,9*(0,8*2+2,44) | m2 | 7.676
|  | pom. 9-3 2,6*(0,5*2+4,35) | m2 | 13.91
|  | pom. 10 1,8*(0,8*2+4,74) | m2 | 11.412
|  | pom. 11 1,8*(0,8*2+3,13) | m2 | 8.514
|  | pom. 12 1,8*(0,8*2+3,42) | m2 | 9.036
|  | razem | m2 | 110.423
20 | KNR 4-01w 0736/01 | Oczyszczenie spoin w murach gładkich z cegły ceramicznej bez względu na rodzaj zaprawy
|  | obmiar j.w. 110,423 | m2 | 110.423
21 | KNR-0-40 0208/01 | Uszczelnienie ścian od wewnątrz - wykonanie jednego cyklu krzemianowania
|  | obmiar j.w. 110,423 | m2 | 110.423
22 | KNR-0-40 0208/02 | Uszczelnienie ścian od wewnątrz - gruntowanie - zabiegi antysolne
|  | obmiar j.w. 110,423 | m2 | 110.423
23 | KNR-0-40 0208/03 | Uszczelnienie ścian od wewnątrz - zamknięcie spoin i wyrównanie powierzchni
|  | obmiar j.w. 110,423 | m2 | 110.423
24 | KNR-0-40 0208/01 | Uszczelnienie ścian od wewnątrz - wykonanie jednego cyklu krzemianowania
|  | obmiar j.w. 110,423 | m2 | 110.423
25 | KNR-0-40 0208/04 | Uszczelnienie ścian od wewnątrz - wykonanie tynku magazynującego sole - 10 mm
|  | obmiar j.w. 110,423 | m2 | 110.423
26 | KNR-0-40 0208/01 | Uszczelnienie ścian od wewnątrz - wykonanie jednego cyklu krzemianowania
|  | obmiar j.w. 110,423 | m2 | 110.423
27 | KNR-0-40 0209/02 | Przygotowanie podłoża pod tynki - warstwa sczepna, nakładanie zaprawy brodawkowo
|  | obmiar j.w. 110,423 | m2 | 110.423
28 | KNR-0-40 0210/01 | Tynki renowacyjne wykonywane ręcznie - gr. 1 cm
|  | obmiar j.w. 110,423 | m2 | 110.423
29 | KNR-0-40 0210/01 | Tynki renowacyjne wykonywane ręcznie dodatek za pogrubienie o 0,5 cm
|  | obmiar j.w. 110,423 | m2 | 110.423
30 | KNR 0-40 0212/04 | Dwukrotne wykonanie powłoki malarskiej
|  | obmiar j.w. 110,423 | m2 | 110.423
1.4.2. Przepona pozioma wykonana metodą iniekcji międzykrystalicznej
31 | KNR 0-40 0204/05 | Wykonanie poziomej izolacji przeciwwilgociowej metodą iniekcji niskociśnieniowej w murze z cegły o normalnej twardości o grubości powyżej 40-45cm
ściany podokienne z wywinięciem na dł. 0,25 m na ściany poprzeczne:
|  | pom. 8 0,25*2+7,99 | m | 8.49
|  | pom. 9-1 10,65+4,37+0,25 | m | 15.27
|  | pom. 9-2 2,44 | m | 2.44
|  | pom. 9-3 0,25*2+4,35 | m | 4.85
|  | pom. 10 0,25+4,74 | m | 4.99
|  | pom. 11 3,13 | m | 3.13
|  | pom. 12 0,25*2+3,42 | m | 3.92
|  | razem | m | 43.09
1.4.3. Izolacje posadzek w technologii Remmers
32 | KNR 2-02 0602/05 analogia | Izolacje przeciwwilgociwe powłokowe poziome - wykonywane na zimno z past emulsyjnych asfaltowych gęstych - pierwsza warstwa - analogia, preparatem Remmers - Aida Elastoschlamme
Posadzki:
|  | pom. 2 4,53*2,14 | m2 | 9.694
|  | pom. 5 4,53*3,0 | m2 | 13.59
|  | pom. 6 4,53*1,41+4,53*1,48 | m2 | 13.092
|  | pom. 8 4,37*7,99 | m2 | 34.916
|  | pom. 9-1 4,37*10,65-2,63*3,7 | m2 | 36.81
|  | pom. 9-2 2,44*10,65 | m2 | 25.986
|  | pom. 9-3 4,58*10,48 | m2 | 47.998
|  | pom. 10 4,74*4,35 | m2 | 20.619
|  | pom. 11 3,13*4,58 | m2 | 14.335
|  | pom. 12 3,42*4,89 | m2 | 16.724
|  | Korytarz na odcinku od klatki schodowej do pom. 9: 3,95*3,24-1,17*0,72+1,51*6,99+2,62*7,95+1,0*0,43*2 | m2 | 44.2
Pas wys. 0,08 m na ścianach - na obwodzie pomieszczeń (otworów drzwiowych nie potrącono ze względu na szerokość ościeży):
obwód
pom. 2 4,53*2+2,14*2 = 13,34
pom. 5 4,53*2+3,0*2 = 15,06
pom. 6 4,53*4+1,41*2+1,48*2 = 23,9
pom. 8 4,37*2+7,99*2 = 24,72
pom. 9-1 4,37*2+10,65*2+2,63*2 = 35,3
pom. 9-2 2,44*2+10,65*2 = 26,18
pom. 9-3 4,58*2+10,48*2 = 30,12
pom. 10 4,74*2+4,35*2 = 18,18
pom. 11 3,13*2+4,58*2 = 15,42
pom. 12 3,42*2+4,89*2 = 16,62
obwód = 218,84
|  | obwód * 0,08 | m2 | 17.507
|  | razem | m2 | 295.471
33 | KNR 2-02 0602/06 analogia | Izolacje przeciwwilgociowe powłokowe poziome wykonywane na zimno z past emulsyjnych asfaltowych gęstych - każda następna warstwa ponad pierwszą - analogia, preparatem Remmers - Aida Elastoschlamme
|  | obmiar j.w. 295,471 | m2 | 295.471
1.5. Roboty elektryczne - instalacja oświetleniowa
34 | KNR 4-03 1134/01 | Demontaż opraw świetlówkowych z rastrem z tworzyw sztucznych lub metalowym
|  | pom. 8 2 | szt | 2
|  | pom. 9-3 3 | szt | 3
|  | pom.10 2 | szt | 2
|  | pom. 11 2 | szt | 2
|  | razem | szt | 9
35 | KNR 4-03 1001/01 | Mechaniczne kucie bruzd dla przewodów wtynkowych w podłożu ceglanym
|  | pom. 8 3 | m | 3
|  | pom. 9-3 3 | m | 3
|  | pom.10 3 | m | 3
|  | pom. 11 3 | m | 3
|  | razem | m | 12
36 | KNNR 5 0205/01 | Układanie przewodów kabelkowych o łącznym przekroju żył do 7,5mm2 pod tynkiem w gotowych bruzdach na podłożu innym niż betonowe
|  | pom. 8 3 | m | 3
|  | pom. 9-3 3 | m | 3
|  | pom.10 3 | m | 3
|  | pom. 11 3 | m | 3
|  | razem | m | 12
37 | KNNR 5 0301/11 | Przygotowanie podłoża pod osprzęt instalacyjny - mocowanie osprzętu na zaprawie cementowej lub gipsowej z wykonaniem ślepych otworów w cegle
pod oprawy oświetleniowe:
|  | pom. 8 3*2 | szt | 6
|  | pom. 9-3 4*2 | szt | 8
|  | pom.10 3*2 | szt | 6
|  | pom. 11 2*2 | szt | 4
|  | razem | szt | 24
38 | KNR 5-08 0820/01 | Kompletowanie opraw świetlówkowycho mocy do 120W - oprawy nowe
|  | pom. 8 1 | szt | 1
|  | pom. 9-3 1 | szt | 1
|  | pom.10 1 | szt | 1
|  | razem | szt | 3
39 | KNR 5-08 0511/11 | Montaż na gotowym podłożu opraw świetlówkowych z blachy stalowej, z kloszem z tworzyw sztucznych lub rastrem metalowym względnie z tworzyw sztucznych, z podłączeniem, przykręcanych 1x40W - oprawy z odzysku
oprawy oświetleniowe z odzysku:
|  | pom. 8 2 | szt | 2
|  | pom. 9-3 4 | szt | 4
|  | pom.10 2 | szt | 2
|  | pom. 11 2 | szt | 2
|  | razem | szt | 10
40 | KNR 5-08 0511/11 | Montaż na gotowym podłożu opraw świetlówkowych z blachy stalowej, z kloszem z tworzyw sztucznych lub rastrem metalowym względnie z tworzyw sztucznych, z podłączeniem, przykręcanych 1x40W - oprawy z odzysku
oprawy oświetleniowe nowe:
|  | pom. 8 1 | szt | 1
|  | pom. 9-3 1 | szt | 1
|  | pom.10 1 | szt | 1
|  | razem | szt | 3
41 | KNNR 5 1208/01 | Zaprawianie bruzd o szerokości do 25mm
|  | pom. 8 3 | m | 3
|  | pom. 9-3 3 | m | 3
|  | pom.10 3 | m | 3
|  | pom. 11 3 | m | 3
|  | razem | m | 12
42 | KNNR 9 1202/06 | Sprawdzenie stanu izolacji obwodów instalacji odbiorczej oświetleniowej - pomiar następny
|  | pom. 8 1 | pomiar | 1
|  | pom. 9-3 1 | pomiar | 1
|  | pom.10 1 | pomiar | 1
|  | pom. 11 1 | pomiar | 1
|  | razem | pomiar | 4
1.6. Instalacja c.o.
43 | Kalkulacja indywidualna | Demontaż i ponowny montaż grzejników c.o. wraz z opróżnieniem i napełnieniem zładu.
|  | pom. 2 1 | kpl | 1
|  | pom. 5 1 | kpl | 1
|  | pom. 6 1 | kpl | 1
|  | pom. 8 1 | kpl | 1
|  | pom. 9-1 1 | kpl | 1
|  | pom. 9-2 1 | kpl | 1
|  | pom. 9-3 1 | kpl | 1
|  | pom. 10 1 | kpl | 1
|  | pom. 11 1 | kpl | 1
|  | pom. 12 1 | kpl | 1
|  | razem | kpl | 10
44 | KNR 4-01 1212/27 | Malowanie jednokrotne farbą olejną rur wodociągowych i gazowych o średnicy do 50mm
|  | pom. 2 1,8*2 | m | 3.6
|  | pom. 5 1,8*2 | m | 3.6
|  | pom. 6 2,2*4+2,8*2 | m | 14.4
|  | pom. 8 1,8*2 | m | 3.6
|  | pom. 9-1 1,8*2 | m | 3.6
|  | pom. 9-2 1,8*2 | m | 3.6
|  | pom. 9-3 1,8*2 | m | 3.6
|  | pom. 10 2,0*2 | m | 4
|  | pom. 11 2,0*2 | m | 4
|  | pom. 12 1,8*2 | m | 3.6
|  | razem | m | 47.6
1.7. Wywóz i utylizacja odpadów
45 | KNR 4-01 0106/05 | Usunięcie z budynku gruzu i ziemi bez względu na kategorię z piwnic
|  | z poz. 1 110,423*0,015 | m3 | 1.656
|  | z poz. 2 11,31*0,012 | m3 | 0.136
|  | z poz. 9 50,418*0,015 | m3 | 0.756
|  | z poz. 10 4,469 | m3 | 4.469
|  | z poz. 12 12,798*0,01 | m3 | 0.128
|  | z poz. 13 9,72*0,015 | m3 | 0.146
|  | razem | m3 | 7.291
46 | KNR 4-01 0108/09 | Wywiezienie gruzu spryzmowanego samochodami skrzyniowymi na odl. do 1km
|  | obmiar j.w. 7,291 | m3 | 7.291
47 | KNR 4-01 0108/10 | Wywiezienie gruzu spryzmowanego samochodami skrzyniowymi na każdy następny 1km (Krotność= 13)
|  | obmiar j.w. 7,291 | m3 | 7.291
48 | Utylizacja | Utylizacja gruzu - usunięte tynki
|  | z poz. 1 110,423*0,015*1,7 | t | 2.816
|  | z poz. 2 11,31*0,012*1,5 | t | 0.204
|  | razem | t | 3.02
49 | Utylizacja | Utylizacja gruzu - usunięte posadzki
|  | z poz. 9 50,418*0,015*1,8 | t | 1.361
|  | z poz. 10 4,469*1,8 | t | 8.044
|  | z poz. 12 12,798*0,01*1,8 | t | 0.23
|  | z poz. 13 9,72*0,015*1,8 | t | 0.262
|  | razem | t | 9.897